## Легенда
Робот-уборщик «Циклон» v2 — комплектующие и расчёт
Прототип для вводной/итоговой защиты: 4 ведущих колеса, отвал 45 см под 30°, ESP32 + Raspberry Pi
• Листы: «Комплектующие» (закупка), «Расчёт» (тяга, моторы, энергия — меняйте жёлтые ячейки), «Итоги» (сумма и бюджет).
• Жёлтые ячейки с синим текстом — исходные данные: цены, количества, параметры расчёта. Остальное считается формулами.
• Цены: жёлтые — найдены в российских магазинах 14.10.2026 (источник в последней колонке); оранжевые — оценка без проверки, уточнить при закупке. Розница; на AliExpress обычно дешевле, но доставка 2–4 недели.
• Этап P0 — нужно для работающего прототипа; P1 — по желанию/если останется бюджет.
• Колонка «Что изменилось» показывает отличие от исходного варианта (v1) и причину.
• Расчёт — оценочный: коэффициенты трения и плотность снега надо проверить опытом с динамометром (см. документ).

## Комплектующие
№ | Группа | Наименование | Тип / пример | Кол. | Этап | Назначение | Что изменилось (v1 → v2) | Цена за шт., ₽ | Сумма, ₽ | Источник цены
1 | A. Управление | Микроконтроллер | ESP32 DevKit V1 (30 pin) | 2 | P0 | Моторы, энкодеры, датчики, безопасность (+1 запасной) | без изменений | 550 | 1100 | найдено 14.10.2026: ardu-shop.ru, ESP32 DevKit V1 DOIT 30 pins
2 | A. Управление | Одноплатный компьютер | Raspberry Pi 4, 2–4 ГБ (или Pi 3B+/Zero 2 W) | 1 | P0 | Метки ArUco, маршрут, веб-панель, бот | из лаборатории ВИШ — в смету 0 ₽ | 0 | 0 | найдено 14.10.2026: из лаборатории ВИШ; купить — ≈5 000 ₽ по смете v1
3 | A. Управление | Карта памяти | microSD 32 ГБ, класс A1 | 1 | P0 | Raspberry Pi OS + ПО | добавлено | 500 | 500 | ОЦЕНКА, проверить
4 | A. Управление | Камера | Raspberry Pi Camera v2 (+шлейф 30–50 см) или USB-камера | 1 | P0 | Метки ArUco у точек поворота | назначение: метки вместо QR на стенах | 820 | 820 | найдено 14.10.2026: roboshop.spb.ru, OV5647 для Raspberry Pi
5 | B. Привод | Мотор-редуктор с энкодером | JGB37-520, 12 В, 1:90…1:131 (≈ 60–80 об/мин) | 4 | P0 | Полный привод 4×4, бортовой поворот | было 2× JGA25-370 200 об/мин | 1100 | 4400 | найдено 14.10.2026: robotclass.ru 1000 ₽; compacttool.ru 1160 ₽
6 | B. Привод | Кронштейн мотора | Для JGB37 (L-образный) | 4 | P0 | Крепление к раме | добавлено | 150 | 600 | ОЦЕНКА, проверить
7 | B. Привод | Колесо с протектором + хаб | 85×38 мм, резина, посадка шестигранник 12 мм | 4 | P0 | Сцепление на снегу | все 4 колеса ведущие | 500 | 2000 | найдено 14.10.2026: robot-kit.ru, колесо 85×38 мм
8 | B. Привод | Переходник колеса на вал 6 мм | Комплект из 2 шт. (под колесо 85×38 мм) | 2 | P0 | Посадка колеса на вал JGB37 | добавлено | 150 | 300 | найдено 14.10.2026: robot-kit.ru, 150 ₽ за 2 шт.
9 | B. Привод | Драйвер моторов | IBT-2 (BTS7960, 43 А) | 2 | P0 | Левый и правый борт (по 2 мотора параллельно) | было TB6612FNG (1,2 А — мало) | 580 | 1160 | найдено 14.10.2026: compacttool.ru, IBT-2 BTS7960
10 | B. Привод | Буфер уровней 3,3 → 5 В | 74HCT245 (DIP) или модуль на 74HCT | 1 | P0 | Входы IBT-2 рассчитаны на 5 В | добавлено | 100 | 100 | ОЦЕНКА, проверить
11 | C. Датчики | Гироскоп | MPU6050 (GY-521) | 1 | P0 | Удержание курса, повороты | был опционален — стал обязательным | 250 | 250 | ОЦЕНКА, проверить
12 | C. Датчики | Ультразвуковой дальномер | HC-SR04 | 4 | P0 | 3 вперёд (Л/Ц/П) + 1 запасной | на стойке выше отвала | 150 | 600 | ОЦЕНКА, проверить
13 | C. Датчики | Бампер | Микропереключатель с рычагом | 2 | P0 | Касание — немедленная остановка | добавлено | 50 | 100 | ОЦЕНКА, проверить
14 | C. Датчики | Резисторы и конденсаторы | 10к, 20к, 100к, 22к; 100 нФ; 1000 мкФ 16 В | 1 | P0 | Делители ECHO и АКБ, подтяжки энкодеров, фильтр серво | добавлено | 200 | 200 | ОЦЕНКА, проверить
15 | C. Датчики | GPS-модуль | NEO-6M | 1 | P1 | Только показать «где робот» в панели | был основной навигацией | 600 | 600 | ОЦЕНКА, проверить
16 | D. Отвал | Лист для отвала | Алюминий 1,5–2 мм, 450×150 мм (или PETG, стенка 3 мм) | 1 | P0 | Отвал 45 см под углом 30° | высота 100 → 150 мм | 400 | 400 | ОЦЕНКА, проверить
17 | D. Отвал | Сервопривод | MG996R (металлические шестерни) | 2 | P0 | Подъём отвала (+1 запасной) | было SG90 — слишком слабый | 420 | 840 | найдено 14.10.2026: arduino54.ru, MG996R металл. шестерни
18 | D. Отвал | Ось и рычаг | Пруток Ø6, втулки/петли, печатный рычаг | 1 | P0 | Качание отвала | добавлено | 150 | 150 | ОЦЕНКА, проверить
19 | E. Питание | Аккумулятор | 18650 3000–3500 мА·ч, ток ≥ 8 А | 4 | P0 | Сборка 4S1P, 14,4 В | без изменений | 600 | 2400 | найдено 14.10.2026: amperkot.ru Samsung 30Q 600 ₽; LG HG2 от 390 ₽ (navipoisk.ru)
20 | E. Питание | Держатель/сборка | Кассета 4×18650 или сварка никелевой лентой | 1 | P0 |  | без изменений | 150 | 150 | ОЦЕНКА, проверить
21 | E. Питание | Плата защиты | BMS 4S ≥ 10 А с балансировкой | 1 | P0 | Защита от переразряда/перезаряда | без изменений | 230 | 230 | найдено 14.10.2026: smdx.ru, BMS 4S 20A
22 | E. Питание | Зарядное устройство | 16,8 В 2 А для 4S (через BMS) | 1 | P0 | Заряжать только в тепле (> 0 °C) | добавлено | 700 | 700 | ОЦЕНКА, проверить
23 | E. Питание | Понижающий DC-DC 5 В | 5,1 В / 5 А (XL4015 или готовый 5 В 5 А) | 1 | P0 | Raspberry Pi + ESP32 + датчики | было MP1584 (3 А) — мало для Pi 4 | 350 | 350 | ОЦЕНКА, проверить
24 | E. Питание | Понижающий DC-DC 6 В | 6 В / 3 А | 1 | P0 | Отдельная шина сервопривода | добавлено | 250 | 250 | ОЦЕНКА, проверить
25 | E. Питание | Предохранитель | Автомобильный 7,5 А + держатель | 1 | P0 | Защита проводки | добавлено | 100 | 100 | ОЦЕНКА, проверить
26 | E. Питание | Выключатель | Тумблер ≥ 10 А | 1 | P0 | Главный выключатель | без изменений | 100 | 100 | ОЦЕНКА, проверить
27 | E. Питание | Аварийная кнопка | Грибок E-STOP, NC, ≥ 10 А | 1 | P0 | Обесточивает моторы независимо от ПО | добавлено | 300 | 300 | ОЦЕНКА, проверить
28 | F. Корпус и монтаж | Рама | Фанера 6–8 мм или профиль 2020 + уголки | 1 | P0 | Шасси 350×240 мм, база 200, колея 280 | размеры изменены | 600 | 600 | ОЦЕНКА, проверить
29 | F. Корпус и монтаж | Пластик для 3D-печати | PETG, 1 кг | 1 | P0 | Кронштейны, стойка датчиков, корпус электроники | без изменений | 1500 | 1500 | ОЦЕНКА, проверить (может дать лаборатория → 0)
30 | F. Корпус и монтаж | Балласт | Стальные пластины/диски 2–4 кг | 1 | P0 | Масса 8–12 кг → сцепление | добавлено (можно бесплатно) | 0 | 0 | ОЦЕНКА, проверить (найти бесплатно)
31 | F. Корпус и монтаж | Провода и разъёмы | Силовой 0,75–1,5 мм², XT30/XT60, JST, Dupont, термоусадка | 1 | P0 | Монтаж | без изменений | 800 | 800 | ОЦЕНКА, проверить
32 | F. Корпус и монтаж | Монтажная плата | Макетная плата / плата-расширитель ESP32 с клеммами | 1 | P0 | Пайка узла управления | без изменений | 200 | 200 | ОЦЕНКА, проверить
33 | F. Корпус и монтаж | Утеплитель отсека АКБ | Вспененный полиэтилен 5–10 мм | 1 | P1 | Работа при −5…−10 °C | добавлено | 150 | 150 | ОЦЕНКА, проверить
34 | G. Для опытов | Динамометр (кантер) | Электронный, 10–20 кг | 1 | P0 | Измерить сцепление и сопротивление отвала | добавлено — главный инструмент проверки расчётов | 600 | 600 | ОЦЕНКА, проверить (можно взять в лаборатории → 0)
[8 empty] | Итого, ₽ | 22550

## Расчёт
Расчёт тяги, моторов и энергии (глава 3 эссе)
Меняйте жёлтые ячейки — выводы ниже пересчитаются. Те же формулы — в calc/raschet.py.
Исходные данные
Масса робота с балластом m | 10 | кг | Рекомендуем 8–12 кг. v1 — 3 кг
Доля веса на ведущих колёсах | 1 |  | 4 ведущих = 1; 2 ведущих ≈ 0,5–0,6
Коэффициент сцепления резина–снег μ | 0.3 |  | 0,15 рыхлый/накат … 0,45 влажный снег на асфальте. ПРОВЕРИТЬ динамометром
Сопротивление качению c | 0.08 |  | Малые колёса по снегу/слякоти: 0,05–0,15
Уклон дорожки | 2 | °
Разгон a | 0.2 | м/с² | Как в прошивке (accelMps2)
Глубина свежего снега h | 0.03 | м | Целевая для демонстрации: до 3–4 см
Плотность снега ρ | 120 | кг/м³ | Свежий 50–200, слежавшийся 200–400
Трение кома снега μ_ком | 0.5 |  | Оценка
Длина отвала B | 0.45 | м
Угол отвала к поперечному направлению α | 30 | ° | 0 — прямой отвал (снег копится перед роботом)
Коэффициент замедления скольжения снега | 1.5 |  | Снег скользит по отвалу медленнее идеала
Запас на неучтённое | 1.5 | ×
Диаметр колеса D | 0.1 | м
Число ведущих моторов | 4 | шт.
КПД передачи мотор → колесо | 0.9 |  | Колесо прямо на валу редуктора
Момент блокировки мотора | 5 | кг·см | JGB37-520 1:90…1:131: продавцы дают 5–8+; берём осторожно
Обороты холостого хода | 70 | об/мин | При 12 В
Колея W | 0.28 | м | Между центрами левого и правого колёс
База L | 0.2 | м | Между осями. L < W — легче поворачивать
Боковое трение колёс μ_бок | 0.3 |  | Снег ≈ 0,3; сухой асфальт ≈ 0,7
Силы
Тяга по сцеплению | 29.4121 | Н | Больше этой силы колёса не передадут — начнут буксовать
Снег, собираемый на 1 м пути | 1.403 | кг/м
Снег на отвале (установившийся режим) | 0.947 | кг | Снег скользит вдоль наклонного отвала и сходит с заднего края
Сопротивление качению | 7.8432 | Н
Подъём на уклон | 3.4236 | Н
Разгон | 2 | Н
Сопротивление отвала | 4.645 | Н
Итого сопротивление | 17.9119 | Н
Итого с запасом | 26.8678 | Н
Запас по сцеплению | 2.5442 | Н | Должен быть > 0
Вывод | тяги хватает
Прямой отвал упрётся в сцепление через | 3.7014 | м | Почему отвал ставим под углом
Моторы
Момент на один мотор (рабочий) | 2.5359 | кг·см
Доля от момента блокировки | 50.72% |  | Лучше < 0,5; при > 0,7 мотор греется и теряет скорость
Скорость под нагрузкой | 0.18062 | м/с | Линейная модель DC-мотора
Момент на мотор на пределе сцепления | 4.1641 | кг·см | Если моторы сильнее — колёса провернутся раньше, чем мотор встанет
Поворот на месте: сила на борт | 10.5107 | Н
Поворот на месте: момент на мотор | 2.9762 | кг·см | Если > момента блокировки — поворачивать дугой (SET turn_inner)
Обороты колеса для 0,25 м/с | 47.7465 | об/мин
Энергия
Ёмкость банки | 3.4 | А·ч
Банок последовательно (S) | 4
Параллельно (P) | 1
Напряжение банки | 3.6 | В | Номинальное
Используемая доля ёмкости | 0.8
Потери на морозе (−10 °C) | 0.7 |  | Ориентир
Электроника (Pi, ESP32, камера, датчики) с учётом DC-DC | 6.7 | Вт | Pi 4 ≈ 3,5 Вт в среднем
КПД мотор-редукторов | 0.45
Рабочая скорость | 0.25 | м/с
Энергия АКБ (номинал) | 48.96 | Вт·ч
Мощность моторов | 11.679 | Вт | + потери холостого хода
Мощность всего | 18.379 | Вт
Время работы (тепло) | 2.1311 | ч
Время работы (мороз) | 1.4918 | ч
Пиковый ток (все моторы в блокировке) | 5.3234 | А | Ток блокировки 1,2 А на мотор → предохранитель 7,5 А

## Итоги
Итоги и бюджет
Позиций P0 | 32
Позиций P1 | 2
Сумма P0 по найденным ценам, ₽ | 13250 | остальное в P0 — оценки
Сумма P0, ₽ | 21800
Сумма P1, ₽ | 750
Резерв, % | 10% | допущение, меняется
P0 с резервом, ₽ | 23980
Бюджет проекта, ₽ | 28000 | из заявки: 25 000–30 000 ₽ (ваша смета v1 — ~28 000 ₽ с резервом)
Остаток бюджета после P0, ₽ | 4020
На человека (6 в команде), P0 с резервом, ₽ | 3996.6667
Не включено: инструмент, доставка, Raspberry Pi (из лаборатории).